## Keys
row	column	key	Row (outputs)	Port Bit	Port mask	Row Bit mask	Arduino Pro Mini label	Column (inputs)	Port Bit	Port mask	Column Bit mask	Arduino Mini Pro label	PCINT
5	0	Print	Row 5	PORTD7	0x80	0x20	D7	Column 0	PORTC0	0x01	0x01	A0	8
6	0	Sym	Row 6	PORTB0	0x01	0x40	D8	Column 0	PORTC0	0x01	0x01	A0	8
0	1	K	Row 0	PORTD2	0x04	0x01	D2	Column 1	PORTC1	0x02	0x02	A1	9
1	1	O	Row 1	PORTD3	0x08	0x02	D3	Column 1	PORTC1	0x02	0x02	A1	9
2	1	P	Row 2	PORTD4	0x10	0x04	D4	Column 1	PORTC1	0x02	0x02	A1	9
3	1	BS	Row 3	PORTD5	0x20	0x08	D5	Column 1	PORTC1	0x02	0x02	A1	9
4	1	L	Row 4	PORTD6	0x40	0x10	D6	Column 1	PORTC1	0x02	0x02	A1	9
5	1	Left Arrow	Row 5	PORTD7	0x80	0x20	D7	Column 1	PORTC1	0x02	0x02	A1	9
6	1	Right Arrow	Row 6	PORTB0	0x01	0x40	D8	Column 1	PORTC1	0x02	0x02	A1	9
7	1	,	Row 7	PORTB1	0x02	0x80	D9	Column 1	PORTC1	0x02	0x02	A1	9
0	2	“	Row 0	PORTD2	0x04	0x01	D2	Column 2	PORTC2	0x04	0x04	A2	10
1	2	R Code	Row 1	PORTD3	0x08	0x02	D3	Column 2	PORTC2	0x04	0x04	A2	10
2	2	Return	Row 2	PORTD4	0x10	0x04	D4	Column 2	PORTC2	0x04	0x04	A2	10
3	2	Num	Row 3	PORTD5	0x20	0x08	D5	Column 2	PORTC2	0x04	0x04	A2	10
4	2	.	Row 4	PORTD6	0x40	0x10	D6	Column 2	PORTC2	0x04	0x04	A2	10
5	2	L Code	Row 5	PORTD7	0x80	0x20	D7	Column 2	PORTC2	0x04	0x04	A2	10
6	2	Caps	Row 6	PORTB0	0x01	0x40	D8	Column 2	PORTC2	0x04	0x04	A2	10
7	2	Space	Row 7	PORTB1	0x02	0x80	D9	Column 2	PORTC2	0x04	0x04	A2	10
0	3	M	Row 0	PORTD2	0x04	0x01	D2	Column 3	PORTC3	0x08	0x08	A3	11
1	3	B	Row 1	PORTD3	0x08	0x02	D3	Column 3	PORTC3	0x08	0x08	A3	11
2	3	V	Row 2	PORTD4	0x10	0x04	D4	Column 3	PORTC3	0x08	0x08	A3	11
3	3	X	Row 3	PORTD5	0x20	0x08	D5	Column 3	PORTC3	0x08	0x08	A3	11
4	3	N	Row 4	PORTD6	0x40	0x10	D6	Column 3	PORTC3	0x08	0x08	A3	11
5	3	'	Row 5	PORTD7	0x80	0x20	D7	Column 3	PORTC3	0x08	0x08	A3	11
6	3	Z	Row 6	PORTB0	0x01	0x40	D8	Column 3	PORTC3	0x08	0x08	A3	11
7	3	C	Row 7	PORTB1	0x02	0x80	D9	Column 3	PORTC3	0x08	0x08	A3	11
0	4	J	Row 0	PORTD2	0x04	0x01	D2	Column 4	PORTC4	0x10	0x10	A4	12
1	4	G	Row 1	PORTD3	0x08	0x02	D3	Column 4	PORTC4	0x10	0x10	A4	12
2	4	F	Row 2	PORTD4	0x10	0x04	D4	Column 4	PORTC4	0x10	0x10	A4	12
3	4	S	Row 3	PORTD5	0x20	0x08	D5	Column 4	PORTC4	0x10	0x10	A4	12
4	4	H	Row 4	PORTD6	0x40	0x10	D6	Column 4	PORTC4	0x10	0x10	A4	12
5	4	&	Row 5	PORTD7	0x80	0x20	D7	Column 4	PORTC4	0x10	0x10	A4	12
6	4	A	Row 6	PORTB0	0x01	0x40	D8	Column 4	PORTC4	0x10	0x10	A4	12
7	4	D	Row 7	PORTB1	0x02	0x80	D9	Column 4	PORTC4	0x10	0x10	A4	12
0	5	I	Row 0	PORTD2	0x04	0x01	D2	Column 5	PORTC5	0x20	0x20	A5	13
1	5	Y	Row 1	PORTD3	0x08	0x02	D3	Column 5	PORTC5	0x20	0x20	A5	13
2	5	T	Row 2	PORTD4	0x10	0x04	D4	Column 5	PORTC5	0x20	0x20	A5	13
3	5	E	Row 3	PORTD5	0x20	0x08	D5	Column 5	PORTC5	0x20	0x20	A5	13
4	5	U	Row 4	PORTD6	0x40	0x10	D6	Column 5	PORTC5	0x20	0x20	A5	13
5	5	Q	Row 5	PORTD7	0x80	0x20	D7	Column 5	PORTC5	0x20	0x20	A5	13
6	5	W	Row 6	PORTB0	0x01	0x40	D8	Column 5	PORTC5	0x20	0x20	A5	13
7	5	R	Row 7	PORTB1	0x02	0x80	D9	Column 5	PORTC5	0x20	0x20	A5	13
0	6	Power	Aux 0	PORTB2	0x04		D10

## Sheet2
row	column	key
7	1	,
4	2	.
5	3	'
0	2	“
5	4	&
6	4	A
1	3	B
3	1	BS
7	3	C
6	2	Caps
7	4	D
3	5	E
2	4	F
1	4	G
4	4	H
0	5	I
0	4	J
0	1	K
4	1	L
5	2	L Code
5	1	Left Arrow
0	3	M
4	3	N
3	2	Num
1	1	O
2	1	P
0	6	Power
5	0	Print
5	5	Q
7	5	R
1	2	R Code
2	2	Return
6	1	Right Arrow
3	4	S
7	2	Space
6	0	Sym
2	5	T
4	5	U
2	3	V
6	5	W
3	3	X
1	5	Y
6	3	Z